## Kryci list
[6 empty] | Krycí list rozpočtu v EUR | [5 empty] | V module | Hlavička1 | Mena | Hlavička2 | Obdobie
Stavba ::RekonštrukciaMK Ľ.Štúra | [7 empty] | Rozpočet: |  |  |  | Rozpočet | Krycí list rozpočtu v | EUR
Objekt |  |  |  |  | JKSO : |  |  | Spracoval:Ing.Natšin Vladimír |  |  |  | Čerpanie | Krycí list splátky v | EUR | za obdobie | Mesiac 2011
[8 empty] | Dňa: | 2017-04-03 | Zmluva č.: |  | VK | Krycí list výrobnej kalkulácie v | EUR
Odberateľ: |  | Mesto Námestovo |  |  | 02901 | Námestovo |  | IČO: |  | DIČ: |  | VF | Krycí list splátky v | EUR | za obdobie | Mesiac 2011
Dodávateľ: |  | bude určený výberom | [5 empty] | IČO: |  | DIČ:
Projektant: | [7 empty] | IČO: |  | DIČ:
|  |  |  | 0 |  |  | 0 |  |  |  | 0
|  |  |  | 0 |  |  | 0 |  |  |  | 0
A | ZRN | konštrukcie a práce | materiál | spolu ZRN | B | IN - Individuálne náklady |  | C | NUS - náklady umiestnenia stavby
1 | HSV: | 0 | 0 | 0 | 6 | Práce nadčas | 0 | 11 | Zariadenie staveniska | 0% | 0
2 | PSV: |  |  | 0 | 7 | Murárske výpomoce | 0 | 12 | Prevádzkové vplyvy | 0% | 0
3 | MCE: |  |  | 0 | 8 | Bez pevnej podlahy | 0 | 13 | Sťažené podmienky | 0% | 0
4 | iné: |  |  | 0 | 9 |  | 0 | 14 |  | 0% | 0
5 | Súčet: | 0 | 0 | 0 | 10 | Súčet riadkov 6 až 9: | 0 | 15 |  | Súčet riadkov 11 až 14: | 0
projektant, rozpočtár, cenár |  |  |  |  | dodávateľ, zhotoviteľ |  |  | D | ON - ostatné náklady
| dátum: |  | podpis: |  |  |  |  | 16 | Ostatné náklady uvedené v rozpočte |  | 0
| pečiatka: |  |  |  |  | dátum: |  | 17 | Inžinierska činnosť |  | 0
[8 empty] | 18 | Projektové práce |  | 0
[6 empty] | podpis: |  | 19 |  |  | 0
[6 empty] | pečiatka: |  | 20 |  | Súčet riadkov 16 až 19: | 0
odberateľ, obstarávateľ | [7 empty] | E | Celkové náklady
| dátum: |  | podpis: |  |  |  |  | 21 |  | Súčet riadkov 5, 10, 15 a 20: | 0
| pečiatka: | [6 empty] | 22 | DPH 20% z: | 0 | 0
[8 empty] | 23 | DPH 0% z: | 0 | 0
[8 empty] | 24 |  | Súčet riadkov 21 až 23: | 0
[8 empty] | F | Odpočet - prípočet |  | 0

## Prehlad
Odberateľ: Mesto Námestovo | [7 empty] | Spracoval:Ing.Natšin Vladimír | [16 empty] | V module | Hlavička1 | Mena | Hlavička2 | Obdobie
Projektant: | [7 empty] | JKSO : | [16 empty] | Rozpočet | Prehľad rozpočtových nákladov v | EUR
Dodávateľ: bude určený výberom | [7 empty] | Dátum:3.4.2017 | [16 empty] | Čerpanie | Súpis vykonaných prác a dodávok v | EUR | za obdobie | Mesiac 2011
[25 empty] | VK | Prehľad kalkulovaných nákladov v | EUR
Stavba :RekonštrukciaMK Ľ.Štúra | [24 empty] | VF | Súpis vykonaných prác a dodávok v | EUR | za obdobie | Mesiac 2011
Objekt :RekonštrukciaMK Ľ.Štúra
Zákamenné- Filipčík |  |  | Prehľad rozpočtových nákladov v EUR
Por. | Kód | Kód položky | Popis položky, stavebného dielu, remesla, | Množstvo | Merná | Jednotková | Konštrukcie | Špecifikovaný | Spolu | Hmotnosť v tonách |  | Suť v tonách |  | DPH | Pozícia | Množstvo | Množstvo | Množstvo | Vyňatý | Vysoká sadzba | Typ | Nh | X | Y
číslo | cenníka |  | výkaz-výmer | výmera | jednotka | cena | a práce | materiál |  | Jednotková | Spolu | Jednotková | Spolu | % |  | rozpočtované | od začiatku | dodatok | z režimu stavba | DPH ( materiál ) | položky
PRÁCE A DODÁVKY HSV
1 - ZEMNE PRÁCE
1 | 221 | 11310-6211 | Rozobratie dlažby vozov. z veľkých kociek, lôžko z kameniva do 200 m2 /rigol/ | 0 | m2 |  | 0 |  | 0 |  |  | 0.417 | 0 | 20 | [6 empty] | E | 5.04 |  |  | 45.11.11 | 503016601242
2 | 272 | 11310-6241 | Rozobratie dlažby vozov., chodníkov z cestných panelov | 0 | m2 |  | 0 |  | 0 |  |  | 0.408 | 0 | 20 | [6 empty] | E | 35.055 |  |  | 45.11.11 | 503016602240
3 | 272 | 11310-7332 | Odstránenie podkl. alebo krytov z betónu prost. hr. nad 10 do 15 cm | 0 | m2 |  | 0 |  | 0 |  |  | 0.225 | 0 | 20 | [6 empty] | E | 54.271 |  |  | 45.11.11 | 503026102240
1 | 272 | 11320-1111 | Vytrhanie obrubníkov chodníkových ležatých | 30 | m |  | 0 |  | 0 |  |  | 0.23 | 6.9 | 20 | [6 empty] | E | 1.362 |  |  | 45.11.11 | 503030401240
3 | 272 | 11320-2111 | Vytrhanie krajníkov alebo obrubníkov stojatých | 12 | m |  | 0 |  | 0 |  |  | 0.145 | 1.74 | 20 | [6 empty] | E | 26.467 |  |  | 45.11.11 | 503030402240
4 | 001 | 12220-1101 | Odkopávky a prekopávky nezapaž. v horn. tr. 3 do 100 m3 -odkopanie kraj cesty | 10.5 | m3 |  | 0 |  | 0 |  |  |  |  | 20 | [6 empty] | E | 57.519 |  |  | 45.11.21 | 102040002001
5 | 001 | 12220-1109 | Príplatok za lepivosť horniny tr.3 | 10.5 | m3 |  | 0 |  | 0 |  |  |  |  | 20 | [6 empty] | E | 3.638 |  |  | 45.11.21 | 102020002009
5 | 272 | 13230-1201 | Hĺbenie rýh šírka do 2000 cm v horn. tr. 4 do 100 m3 -kanalizácia 265 x0,6 x1,5 + cestné vpuste 7x8 x0,4x1,4 | 0 | m3 |  | 0 |  | 0 |  |  |  |  | 20 | [6 empty] | E | 12.697 |  |  | 45.11.21 | 103020102001
5 | 272 | 13220-1109 | Príplatok za lepivosť horniny tr. 3 v rýhach š. do 60 cm | 0 | m3 |  | 0 |  | 0 |  |  |  |  | 20 | [6 empty] | E | 0.534 |  |  | 45.11.21 | 103020102019
6 | 272 | 16250-1102 | Vodorovné premiestnenie výkopu do 3000 m horn. tr. 1-4 | 10.5 | m3 |  | 0 |  | 0 |  |  |  |  | 20 | [6 empty] | E | 5.162 |  |  | 45.11.24 | 106020301002
7 | 272 | 16710-1101 | Nakladanie výkopku do 100 m3 v horn. tr. 1-4 | 10.5 | m3 |  | 0 |  | 0 |  |  |  |  | 20 | [6 empty] | E | 281.565 |  |  | 45.11.21 | 106070007002
8 | 272 | 17120-1201 | Uloženie sypaniny na skládku | 10.5 | m3 |  | 0 |  | 0 |  |  |  |  | 20 | [6 empty] | E | 4.223 |  |  | 45.11.24 | 104010007001
15 | 272 | 17410-1101 | Zásyp sypaninou so zhutnením jám,šachiet,rýh,zárezov alebo okolo objektov v týchto vykopávkach | 0 | m3 |  | 0 |  | 0 |  |  |  |  | 20 | [6 empty] | E | 4.223 |  |  | 45.11.24 | 104010007001
15 | 272 | SPCM | Dodávka štrku na zásyp rýh cestných vpusti | 0 | m3 |  | 0 | 0 | 0 | 1.8 | 0 |  |  | 20 | [6 empty] | E | 4.223 |  |  | 45.11.24 | 104010007001
16 | 001 | 17510-1101 | Obsyp potrubia bez prehodenia sypaniny | 0 | m3 |  | 0 |  | 0 |  |  |  |  | 20 | [6 empty] | E | 73.956 |  |  | 45.11.21 | 104050107001
17 | MAT | SPCM | Dodávka piesku na obsyp | 0 | m3 |  |  | 0 | 0 | 1.7 | 0 |  |  | 20 | [6 empty] | E |  |  |  | 14.21.12
6 | 231 | 18040-2113 | Založenie parkového trávnika výsevom vo svahu do 1:1 | 0 | m2 |  | 0 |  | 0 |  |  |  |  | 20 | [6 empty] | E |  |  |  | 45.11.24 | 104010007001
7 | MAT | 005 7211100 | Trávové semeno | 0 | kg |  | 0 | 0 | 0 |  |  |  |  | 20 | [6 empty] | E |  |  |  | 45.11.24 | 104010007001
8 | 001 | 18210-1101 | Svahovanie v zárezoch v hor.tr.1-4 | 0 | m2 |  | 0 |  | 0 |  |  |  |  | 20 | [6 empty] | E |  |  |  | 45.11.24 | 104010007001
9 | 231 | 18340-3253 | Obrobenie pôdy hrabaním na svahu do 1:1 | 0 | m2 |  | 0 |  | 0 |  |  |  |  | 20 | [6 empty] | E |  |  |  | 45.11.24 | 104010007001
|  |  | 1 - ZEMNE PRÁCE spolu: | 0 |  |  | 0 | 0 | 0 |  | 0 |  | 8.64 | [8 empty] | 569.935
4 - VODOROVNÉ KONŠTRUKCIE
19 | 321 | 45157-3111 | Lôžko pod potrubie zo štrkopiesku | 0 | m3 |  | 0 |  | 0 | 1.8 | 0 |  |  | 20 | [6 empty] | E | 21.948 |  |  | 45.24.13 | 3220010202003
10 | 221 | 567122110 | Podklad s kameniva spev.cementom KZC 1 hr.10 cm | 0 | m2 |  | 0 |  | 0 | 0.33837 | 0 |  |  | 20 | [6 empty] | E | 46.056 |  |  | 45.23.11 | 220305390
|  |  | 4 - VODOROVNÉ KONŠTRUKCIE spolu: | 0 |  |  | 0 | 0 | 0 |  | 0 |  | 0 | [8 empty] | 68.004
5 - KOMUNIKÁCIE
21 | 221 | 56475-2111 | Podklad z kameniva hrub. drv. 32-63 mm s výpl. kamenivom hr. 150 mm chodník | 0 | m2 |  | 0 |  | 0 | 0.36834 | 0 |  |  | 20 | [6 empty] | E | 46.842 |  |  | 45.23.11 | 2201010601005
9 | 221 | 56487-1111 | Podklad zo štrkodrte hr. 250 mm/pod obrubníky/ | 3.8 | m2 |  | 0 |  | 0 | 0.46166 | 1.7543 |  |  | 20 | [6 empty] | E | 31.77 |  |  | 45.23.11 | 2201010400025
10 | 221 | 56511-4221 | Vyrovnanie povrchov stáv. podkladov kamenivom obaleným asfaltom OKJ tr. 1, š. nad 3 m priemerne hr. 30 mm | 2385 | m2 |  | 0 |  | 0 | 0.07678 | 183.1203 |  |  | 20 | [6 empty] | E | 55.209 |  |  | 45.23.11 | 220305390
24 | 221 | 56925-1111 | Spevnenie krajníc alebo komunik. kamenivom ťaž. alebo štrkopieskom hr. 150 mm | 0 | m2 |  | 0 |  | 0 | 0.30361 | 0 |  |  | 20 | [6 empty] | E | 4.202 |  |  | 45.23.12 | 2201020200004
25 | 221 | 57323-1111 | Postrek živičný spojovací z cestnej emulzie 0,5-0,8 kg/m2 | 0 | m2 |  | 0 |  | 0 | 0.00071 | 0 |  |  | 20 | [6 empty] | E | 1.802 |  |  | 45.23.12 | 2203033003001
11 | 221 | 57323-1111 | Postrek živičný spojovací z cestnej emulzie 0,5-0,8 kg/m2 | 2385 | m2 |  | 0 |  | 0 | 0.00071 | 1.6934 |  |  | 20 | [6 empty] | E | 7.056 |  |  | 45.23.12 | 2203033003001
26 | 221 | 57323-1111 | Postrek živičný spojovací z cestnej emulzie 0,5-0,8 kg/m2 | 0 | m2 |  | 0 |  | 0 | 0.00071 | 0 |  |  | 20 | [6 empty] | E | 7.056 |  |  | 45.23.12 | 2203033003001
12 | 221 | 57713-3141 | Asfaltový betón AC 8 (ABJ I) z modifikovaného asfaltu priemer. hr. 40 mm, š. nad 3 m | 2385 | m2 |  | 0 |  | 0 | 0.1037 | 247.3245 |  |  | 20 | [6 empty] | E | 130.536 |  |  | 45.23.12
|  |  | 5 - KOMUNIKÁCIE spolu: | 0 |  |  | 0 | 0 | 0 |  | 433.8925 |  | 0 | [8 empty] | 284.473
8 - RÚROVÉ VEDENIA
30 | 271 | 87138-3121 | Montáž potrubia z kan. rúr korugovaných PVC-U v otvor. výkope do 20 % DN 300, tesnenie gum. krúžkami | 0 | m |  | 0 |  | 0 | 1e-05 | 0 |  |  | 20 | [6 empty] | E | 4.06 |  |  | 45.21.41 | 2703042203011
31 | MAT | 286 3K7412 | Rúra KGEM s násuv.hrdl.,tes.kruž.,DN 315, I - 5000 - 177560 | 0 | kus |  |  | 0 | 0 | 0.06333 | 0 |  |  | 20 | [6 empty] | E |  |  |  | 25.21.22 | 177560
2 | 271 | 87131-3121 | Montáž potrubia z kanalizačných rúr z PVC v otvorenom výkope do 20% DN 150, tesnenie gum. krúžkami , odvodnenie cestných vpústi 5 x9 m | 0 | m |  | 0 |  | 0 |  |  |  |  | 20 | [6 empty] | E |  |  |  | 45.21.41 | 2703042201001
3 | MAT | 286 111200 | Rúrka PVC kanalizačná hrdlová 160x4,0x5000 | 0 | kus |  |  | 0 | 0 | 0.01081 | 0 |  |  | 20 | [6 empty] | E |  |  |  | 25.21.22
4 | 271 | 89480-7212 | Montáž revíznej šachty z PVC, DN šachty 400, DN potrubia 315, tlak 40 t, hl. 850 do 1200mm s pravou odbočkou DN 160 | 0 | kus |  | 0 |  | 0 | 3e-05 | 0 |  |  | 20 | [6 empty] | E |  |  |  | . .
5 | MAT | 286 3K8033 | Dno šachtové, DN 400GD - dno prietočné DN 315 s pravým prítokom | 0 | kus |  |  | 0 | 0 | 0.00879 | 0 |  |  | 20 | [6 empty] | E |  |  |  | 25.21.22 | 175503
6 | MAT | 286 5A3205 | Rúra šachtová vlnovcová - 425x1200 | 0 | kus |  |  | 0 | 0 |  |  |  |  | 20 | [6 empty] | E |  |  |  | 25.21.22 | N3422
7 | MAT | 286 5A3302 | Tesnenie gumové šachtovej rúry - 425 | 0 | kus |  |  | 0 | 0 |  |  |  |  | 20 | [6 empty] | E |  |  |  | 25.21.22
8 | 271 | 89594-1211 | Zhotovenie vpusti uličnej z betónových dielcov typ UV-50 nízky | 0 | kus |  | 0 |  | 0 | 0.3409 | 0 |  |  | 20 | [6 empty] | E |  |  |  | 45.21.41 | 270311
9 | MAT | 592 238500 | Dno s výtokovým otvorom TBV 1A 45x33x5 | 0 | kus |  |  | 0 | 0 | 0.096 | 0 |  |  | 20 | [6 empty] | E |  |  |  | 26.61.11
10 | MAT | 592 238560 | Skruž horná TBV 5C 45x20x5 | 0 | kus |  |  | 0 | 0 | 0.04 | 0 |  |  | 20 | [6 empty] | E |  |  |  | 26.61.11
11 | MAT | 592 238630 | Skruž stredová TBV 6C 45x20x5 | 0 | kus |  |  | 0 | 0 | 0.04 | 0 |  |  | 20 | [6 empty] | E |  |  |  | 26.61.11
12 | MAT | 592 238640 | Prstenec vyrovnávací TBV 10A 39x6x5 | 0 | kus |  |  | 0 | 0 | 0.029 | 0 |  |  | 20 | [6 empty] | E |  |  |  | 26.61.11
13 | 271 | 89910-3111 | Osadenie poklopov liatinových, oceľových s rámom nad 100 do 150 kg | 0 | kus |  | 0 |  | 0 | 0.00702 | 0 |  |  | 20 | [6 empty] | E |  |  |  | 45.21.41 | 2703117601003
14 | MAT | 553 4F0157 | Liatinový prstenec s liatinovým poklopom pre zaaženie do 40 ton. ST 40 - 400 | 0 | kus |  |  | 0 | 0 | 0.0155 | 0 |  |  | 20 | [6 empty] | E |  |  |  | 25.22.15 | HE700
15 | 271 | 89920-3111 | Osadenie mreží liatinových s rámom nad 100 do 150 kg | 0 | kus |  | 0 |  | 0 | 0.00936 | 0 |  |  | 20 | [6 empty] | E |  |  |  | 45.21.41 | 2703117602003
16 | MAT | 286 5A2581 | Kôš bahenný - D1 krátky - 250mm | 0 | kus |  |  | 0 | 0 |  |  |  |  | 20 | [6 empty] | E |  |  |  | 25.21.22 | RF900001
17 | MAT | 552 423100 | Mreža s rámom 500x500 D400-40t | 0 | kus |  |  | 0 | 0 | 0.11 | 0 |  |  | 20 | [6 empty] | E |  |  |  | 28.75.11
13 | 221 | 89923-1111 | Výšková úprava vstupu alebo vpuste do 200 mm zvýšením mreže | 8 | kus |  | 0 |  | 0.39903 | 0.79806 | 6.3845
14 | 221 | 89933-1111 | Výšková úprava vstupu alebo vpuste do 200 mm zvýšením poklopu | 10 | kus |  | 0 |  | 0 | 0.40606 | 4.0606 |  |  | 20 | [6 empty] | E |  |  |  | 45.23.12 | 2225149101803
15 | 221 | 89943-1111 | Výšková úprava poklopov posúvačových, hydrantových zvýšením | 10 | kus |  | 0 |  | 0 | 0.29826 | 2.9826 |  |  | 20 | [6 empty] | E |  |  |  | 45.23.12 | 2225149101805
12 | MAT | 5927A6441 | Betónový žľab BGZ-SV G 300 s liatinovou hranou | 0 | m |  |  | 0 | 0.14217 | 0.56868 | 0 |  | 20
12 | 221 | 935113212 | Osadenie odvodňovacieho betónoveho žľabu s krycím roštom šírky nad 200 mm | 0 | m |  | 0 |  | 0.43819 | 1.7528 | 0 |  | 20
|  |  | 8 - RÚROVÉ VEDENIA spolu: | 0 |  |  | 0 | 0 | 0 |  | 13.4277 |  | 0 | [8 empty] | 0
9 - OSTATNÉ KONŠTRUKCIE A PRÁCE
16 | 221 | 91776-2111 | Osad.obrubníka betón. ležatého s oporou do lôžka z betónu tr. C 12/15 | 30 | m |  | 0 |  | 0 | 0.17638 | 5.2914 |  |  | 20 | [6 empty] | E | 17.507 |  |  | 45.23.12 | 2225098002
17 | MAT | 592 174500 | Obrubník cestný prechodový 100x15x25 | 30 | kus |  |  | 0 | 0 | 0.099 | 2.97 |  |  | 20 | [6 empty] | E |  |  |  | 26.61.11
18 | 221 | 91786-2111 | Osad.obrubníka betón. stojatého s oporou do lôžka z betónu tr. C 12/15 | 12 | m |  | 0 |  | 0 | 0.13553 | 1.6264 |  |  | 20 | [6 empty] | E | 102.384 |  |  | 45.23.12 | 2225098101002
19 | MAT | 592 174500 | Obrubník cestný 100x15x25 | 12 | kus |  |  | 0 | 0 | 0.099 | 1.188 |  |  | 20 | [6 empty] | E |  |  |  | 26.61.11
20 | 221 | 91810-1111 | Lôžko pod obrubník z betónu tr. C12/15 | 3.5 | m3 |  | 0 |  | 0 | 2.3628 | 8.27 |  |  | 20 | [6 empty] | E | 16.093 |  |  | 45.23.12 | 2225098001021
21 | 221 | 91972-1211 | Tesnenie škár, vyplnené asfalt. zálievkou - napajanie na miestné komunikácie | 6 | m |  | 0 |  | 0 | 0.0043 | 0.0258 |  |  | 20 | [6 empty] | E | 19.769 |  |  | 45.23.12 | 2225108202002
22 | 272 | 91973-1121 | Zarovnanie styčnej plochy podkladu alebo krytu živičného hr. do 50 mm | 6 | m |  | 0 |  | 0 |  |  |  |  | 20 | [6 empty] | E | 20.737 |  |  | 45.23.12 | 2203900000001
23 | 221 | 97908-4215 | Vodorovná doprava vybúraných hmôt po suchu do 3 km | 8.64 | t |  | 0 |  | 0 |  |  |  |  | 20 | [6 empty] | E | 295.158 |  |  | 45.11.11 | 508020003242
24 | 272 | 97908-7212 | Nakladanie sute na dopravný prostriedok | 8.64 | t |  | 0 |  | 0 |  |  |  |  | 20 | [6 empty] | E | 40.051 |  |  | 45.11.11 | 508038801240
50 | 272 | 97913-1410 | Poplatok za ulož.a znešk.stav.sute na urč.sklád. -z demol.vozoviek "O"-ost.odpad | 0 | t |  | 0 |  | 0 |  |  |  |  | 20 | [6 empty] | E |  |  |  | 45.11.11 | 50803
25 | 221 | 99822-5111 | Presun hmôt pre pozemné komunikácie a plochy letísk, kryt živičný | 447.3201 | t |  | 0 |  | 0 |  |  |  |  | 20 | [6 empty] | E | 35.877 |  |  | 45.23.12 | 2299220300101
|  |  | 9 - OSTATNÉ KONŠTRUKCIE A PRÁCE spolu: | 0 |  |  | 0 | 0 | 0.97939 |  | 19.3715 |  | 0 | [8 empty] | 547.576
|  |  | PRÁCE A DODÁVKY HSV spolu: | 0 |  |  | 0 | 0 | #REF! |  | 447.3201 |  | 8.64 | [8 empty] | #REF!
|  |  | Za rozpočet celkom | 0 |  |  | 0 | 0 | #REF! |  | 447.3201 |  | 8.64 | [8 empty] | #REF!