## SO 02
Rozpočet: Vykurovanie SO 02
Stavba: Rekonštrukcia ZTI, elektroinštalácie a UK MŠ IX, Námestovo
Miesto: ul. Bernolákova, Námestovo
Investor: : mesto Námestovo
Popis | Jedn. | Množ.
Guľový ventil DN 25 | ks | 2 |  | 0
dtto DN 32 | ks | 8 |  | 0
dtto DN40 | ks | 2 |  | 0
dtto DN50 | ks | 1 |  | 0
spätná klapka DN 32 | ks | 1 |  | 0
filter DN 32 | ks | 1 |  | 0
Vypúšťací kohút DN15 | ks | 5 |  | 0
Automatický odvzdušňovací ventil Flexvent DN15 | ks | 7 |  | 0
Ventil Stromax GM Herz DN 32, | ks | 1 |  | 0
Montáž armatúr | ks | 28 |  | 0
Regulátor s pohonom ESBE CRC111 + VRG 131 DN25, kvs 10 + priest. Termostat | ks | 1 |  | 0
Montáž armatúr s pohonom | ks | 1 |  | 0
obehové čerpadlo Grundfos Magna 1 25-80, 230 V | kpl | 2 |  | 0
montáž čerpadiel | ks | 2 |  | 0
Potrubie ocelové závitové DN32 vr.kotvenia, fitingov a montáže | m | 28 |  | 0
dtto DN40 v kanáli a podlahe | m | 64 |  | 0
dtto DN50 v kanáli UK | m | 16 |  | 0
Potrubie z uhlíkovej ocele vrátena kotvenia a fitingov DN 15 | m | 56 |  | 0
DN 20 | m | 106 |  | 0
DN25 | m | 75 |  | 0
DN 32 | m | 88 |  | 0
Preplach potrubia | m | 433 |  | 0
Tlaková skúška potrubia | m | 433 |  | 0
Tepelná izolácia Tubolit hr. 30 mm
dtto 30x54 | m | 16 |  | 0
dtto 30x48 | m | 64 |  | 0
dtto 30x42 | m | 28 |  | 0
dtto 30x32 | m | 88 |  | 0
dtto 30x 28 | m | 75 |  | 0
dtto 30x22 | m | 32 |  | 0
Montáž tepelnej izolácie, lepiaca páska, lepidlo | m | 303 |  | 0
Radiátor Korad P 90 11K 500/800 s konzolami a odvzdušnením | kpl | 1 |  | 0
Radiátor Korad P 90 22K 500/500 s konzolami a odvzdušnením | kpl | 1 |  | 0
dtto 500/800 | kpl | 1 |  | 0
dtto 500/900 | kpl | 3 |  | 0
dtto 500/1000 | kpl | 6 |  | 0
dtto 500/1200 | kpl | 3 |  | 0
dtto 500/1400 | kpl | 1 |  | 0
dtto 500/1600 | kpl | 1 |  | 0
dtto 900/500 | kpl | 1 |  | 0
montáž radiátora | kpl | 9 |  | 0
termostatický ventiul Herz TS-90 s hlavicou DN 15 | kpl | 18 |  | 0
spiatočkový ventil Herz 1/2" | kpl | 18 |  | 0
odvzdušňovací ventil | kpl | 18 |  | 0
montáž radiátorových armatúr | kpl | 54 |  | 0
Rozdeľovač UNIVENTA varianta I. so šróbeniami počet vetiev 8 | kpl | 1 |  | 0
dtto počet vetiev 11 | kpl | 1 |  | 0
Montáž rozdelovača | ks | 2 |  | 0
Skrinka rozdeľovača max. 12 okruhov | ks | 2 |  | 0
Montáž skrinky | ks | 2 |  | 0
Gulový uzáver 6/4"x1" | ks | 4 |  | 0
Rúrka podlahového vykurovania Univenta Noxy 17x2,5mm | m | 1805 |  | 0
Upínacia lišta 17 | m | 340 |  | 0
Upínacia spona | ks | 3500 |  | 0
Obvodový dilatačný pás | m | 170 |  | 0
Fólia | m2 | 475 |  | 0
Plastifikátor | kg | 75 |  | 0
Chránička 23mm | m | 90 |  | 0
Polystyrén hr. 100 mm | m2 | 0 |  | 0
Montáž podlahového vykurovania | m2 | 341 |  | 0
Nátery potrubia základný vr. materiálu do DN 100 dvojnásobný | m | 108 |  | 0
Vykurovacia skúška | NH | 72 |  | 0
Vypustenie systému, napustenie | NH | 4 |  | 0
Vyregulovanie systému | NH | 4 |  | 0
Demontáž potrubia a armatúr do odpadu | m | 456 |  | 0
Demontáž radiátorov do odpadu | ks | 82 |  | 0
Pomocný montážny a spojovací materiál | % | 2 | 0 | 0
Doprava a presun hmôt | % | 3 | 0 | 0
Vykurovanie |  |  | SPOLU: | 0
|  |  | DPH20% | 0
|  |  | CELKOM: | 0